## Geräteliste
Geräteliste
Lautsprecher
Resonanzrohr
Rohr mit Wasser
Frequenzgenerator
Mikrofon
Verstärker
Digitaloszolloskop
Thermometer

## Messung1
Position | 1 | 2 | 3 | 4 | 5 | 6 | 7 | 8 | 9 | 10 | Mittelwert | T_v | T_n | n_1 | f
$l_{max,1}$ | 98.5 | 98.5 | 98.4 | 98.6 | 98.6 | 98.8 | 98.7 | 98.5 | 98.8 | 98.8 | 98.6 | 20 | 20.1 | 4 | 500
$l_{min,1}$ | 6 | 6 | 6.1 | 6 | 6.1 | 6.1 | 6.1 | 6 | 6 | 6.1 | 6.05
Auswertung | [11 empty] | Lamba / cm | c | c_exp(20) | Mittelwert | Literatur | abs. Abweichung | rel. Abweichung
$\Delta l_n$ | 92.5 | 92.5 | 92.3 | 92.6 | 92.5 | 92.7 | 92.6 | 92.5 | 92.8 | 92.7 | 92.55 | 61.7 | 308.5 | 308.4737 | 308.4868 | 343.14 | -34.6532 | -10.0988

## Messung2
Position | 1 | 2 | 3 | 4 | 5 | 6 | 7 | 8 | 9 | 10 | Mittelwert | T_v | T_n | n_1 | f
$l_{max,1}$ | 83.7 | 83.8 | 83.7 | 83.2 | 83.5 | 83.2 | 83.1 | 83.2 | 83.2 | 83.4 | 83.3 | 20.1 | 20 | 5 | 1000
$l_{min,1}$ | 15.2 | 15.3 | 15.3 | 15.3 | 15.4 | 15.4 | 15.4 | 15.4 | 15.4 | 15.5 | 15.4
Auswertung | [11 empty] | Lamba / cm | c | c_exp(20) | Mittelwert | Literatur | abs. Abweichung | rel. Abweichung
$\Delta l_n$ | 68.5 | 68.5 | 68.4 | 67.9 | 68.1 | 67.8 | 67.7 | 67.8 | 67.8 | 67.9 | 67.9 | 33.95 | 339.5 | 339.4711 | 339.4855 | 343.14 | -3.6545 | -1.065

## Messung3
Position | 1 | 2 | 3 | 4 | 5 | 6 | 7 | 8 | 9 | 10 | Mittelwert | T_v | T_n | n_1 | f
$l_{max,1}$ | 98.3 | 98.2 | 98.1 | 98.2 | 98.3 | 98.4 | 98.4 | 98.3 | 98.5 | 98.5 | 98.3 | 20 | 20.1 | 9 | 1510
$l_{min,1}$ | 7.5 | 7.5 | 7.5 | 7.6 | 7.6 | 7.7 | 7.7 | 7.8 | 7.8 | 7.8 | 7.65
Auswertung | [11 empty] | Lamba / cm | c | c_exp(20) | Mittelwert | Literatur | abs. Abweichung | rel. Abweichung
$\Delta l_n$ | 90.8 | 90.7 | 90.6 | 90.6 | 90.7 | 90.7 | 90.7 | 90.5 | 90.7 | 90.7 | 90.7 | 22.675 | 342.3925 | 342.3633 | 342.3779 | 343.14 | -0.7621 | -0.2221

## Messung4
Position | 1 | 2 | 3 | 4 | 5 | 6 | 7 | 8 | 9 | 10 | Mittelwert | T_v | T_n | n_1 | f
$l_{max,1}$ | 98.4 | 98.45 | 98.6 | 98.3 | 98.1 | 98.1 | 98.1 | 98 | 97.8 | 98 | 98.1 | 20.1 | 19.9 | 12 | 2000
$l_{min,1}$ | 3.7 | 3.6 | 3.6 | 3.6 | 3.7 | 3.5 | 3.5 | 3.5 | 3.5 | 3.6 | 3.6
Auswertung | [11 empty] | Lamba / cm | c | c_exp(20) | Mittelwert | Literatur | abs. Abweichung | rel. Abweichung
$\Delta l_n$ | 94.7 | 94.85 | 95 | 94.7 | 94.4 | 94.6 | 94.6 | 94.5 | 94.3 | 94.4 | 94.6 | 17.2 | 344 | 344 | 344 | 343.14 | 0.86 | 0.25063